## Таблица
Процесс | Что контролировать | Почему это полезно, какие проблемы решаем | Короткая оцифровка выгоды/закрытие боли | Принцип работы машинного зрения с этой операцией | Минусы традиционных методов анализа | Функциональные возможности | Результаты внедрения системы машинного зрения
Контроль диаметра изоляции и эксцентриситета | Наружный диаметр, овальность, смещение жилы относительно оболочки, стабильность размеров по длине | Геометрия кабеля влияет на электрические и механические свойства, а также на соответствие стандартам | Снижение брака по геометрии: ~5–15%; уменьшение перерасхода материала: ~3–10% | Линейные камеры и профильная съёмка измеряют кабель в потоке, вычисляя диаметр, овальность и эксцентриситет. | Ручные замеры выборочные и не отражают поведение по всей длине; отклонения между замерами могут быть пропущены. | Непрерывное измерение; тревоги по выходу за допуск; графики трендов; привязка к катушке и смене. | Стабильнее качество геометрии; снижается перерасход изоляции и риск выпуска несоответствующего кабеля.
Контроль поверхности изоляции и оболочки | Трещины, поры, вмятины, загрязнения, прожоги, инородные включения, неровности покрытия | Поверхностные дефекты ухудшают механическую прочность и внешний вид, а часть из них влияет на надёжность изоляции | Снижение рекламаций и внутренних потерь: ~10–25%; уменьшение ручной сортировки: ~20–40% | Камеры с кольцевой подсветкой снимают кабель по окружности, алгоритмы выделяют дефекты поверхности по контрасту и текстуре. | Визуальный контроль в потоке ограничен скоростью линии; оператор не может стабильно видеть всю окружность кабеля. | Контроль 360°; классификация дефектов; фотофиксация; сигнал на отрез или останов линии. | Растёт полнота контроля; дефекты выявляются сразу, а не после намотки или отгрузки.
Контроль цветовой маркировки и полос | Цвет жил, наличие и положение цветных полос, правильность сочетаний по спецификации | Ошибки в цветовой маркировке приводят к пересортице, ошибкам монтажа и возвратам от сборочных производств | Снижение ошибок маркировки: ~30–80%; сокращение ручной перепроверки: ~20–50% | Система определяет цветовые признаки в потоке, сравнивает их со спецификацией и отслеживает стабильность нанесения полос. | Ручная проверка субъективна; при высокой скорости линии оператор легко пропускает смещение или отсутствие полосы. | Распознавание цвета; контроль ширины и положения полос; сравнение со спецификацией; журнал по катушке. | Снижается риск пересортицы; упрощается выпуск многономенклатурной продукции.
Контроль печати на оболочке кабеля | Читаемость, полнота и правильность текста, дата-коды, смазанная печать, шаг повторения | Нужен для соответствия требованиям заказчика, прослеживаемости и исключения ошибочной маркировки | Снижение ошибок маркировки: ~50–90%; сокращение ручной проверки: ~60–95% | Камеры считывают нанесённый текст на движущемся кабеле, проверяют его содержание, контраст и шаг повторения. | На высоких скоростях визуально оценить печать сложно; часть дефектов замечают уже после намотки партии. | Распознавание текста; проверка шаблона; контроль качества печати; привязка к партии. | Повышается точность маркировки; снижается риск выпуска неправильно промаркированного кабеля.
Контроль скрутки и сборки кабельного пучка | Шаг скрутки, равномерность, положение элементов, целостность оболочек при сборке | Нарушения геометрии кабельного пучка ухудшают механические свойства и могут привести к внутренним повреждениям | Снижение отклонений по конструкции: ~5–12%; уменьшение переделки: ~10–20% | Камеры измеряют геометрию скрутки и взаимное положение элементов пучка в процессе сборки. | Ручные проверки выборочны; трудно оценить динамику процесса и дрейф настроек оборудования. | Измерение шага и геометрии; контроль стабильности; сигналы о дрейфе; архив партий. | Стабильнее конструкция кабеля; меньше отклонений, выявляемых на последующих испытаниях.
Контроль нарезки, зачистки и обжима проводов | Длина заготовки, длина зачистки, наличие повреждённых жил, качество обжима наконечника, правильность установки гильзы | Ошибки на этих операциях приводят к отказам в электросборках и возвратам от сборочных участков | Снижение брака на подготовке проводов: ~10–30%; уменьшение ручной перепроверки: ~20–50% | Система измеряет длины, проверяет открытые жилы и геометрию обжатого наконечника, сверяя результат с заданием. | Ручной контроль трудоёмок и нестабилен; мелкие отклонения по зачистке и посадке наконечника легко пропустить. | Измерение длины; контроль качества зачистки; проверка наконечников; сортировка по дефектам. | Повышается стабильность сборочных заготовок; снижается число электрических отказов на последующих стадиях.
Контроль намотки на катушку и комплектности отгрузки | Равномерность намотки, правильность укладки, этикетки, соответствие катушки заказу | Нарушения приводят к повреждению кабеля при транспортировке и ошибкам при отгрузке | Снижение ошибок отгрузки и повреждений: ~10–25%; уменьшение ручной перепроверки: ~20–40% | Камеры контролируют форму намотки, положение витков и маркировку катушки, сопоставляя её с заказом. | Ручная оценка намотки субъективна; ошибки маркировки катушек часто выявляются поздно. | Контроль укладки; проверка этикетки; сверка с заказом; журнал отгрузочных единиц. | Растёт качество отгрузки; снижается риск пересортицы и повреждения готовой продукции.

## Примечание
Примечание
Оцифровка выгоды в таблице приведена как типовой ориентир для проектов машинного зрения. Фактический эффект зависит от номенклатуры, текущего уровня автоматизации, режима линии, критериев брака и качества исходных данных.